## Sheet1
Лабораторная №6. Проектирование привода тигля тигельной машины легкого типа. Вариант 11.
Цель работы: освоить методику синтеза привода тигля тигельной машины легкого типа, проведения кинематических и кинетических расчетов синтезированного механизма и получить опыт построения чертежа тигельной машины в САПР AutoCAD по заданным размерам.
11
| r | 166.5 | мм | 0.1665 | м | 333 | [5 empty] | l1 | 0.34432 | м
| n1 | 36 | об/мин | 0.6 | об/с |  | 3.7699 | рад/c |  |  |  | l2 | 0.80341 | м
| ysum | 41.5 | гр | 0.72431 | rad | [6 empty] | l3 | 0.25709 | м
| b | 915.75 |  | 0.91575 | [7 empty] | l4 | 0.0355 | м
| rxx | 5 | мм | 0.005 | м |  |  |  | -0.11825 |  |  | l5 | 0.01065 | м
| fxx | 0.2 | мм | 0.2 | мм | [6 empty] | l6 | 0.43947 | м
[12 empty] | l7 | 0.37982 | м
| R | 0.46995 | м |  |  | L1 | 5.5 | 0
| h | 0.43947 | м |  |  | L2 | 4.8253
| l | 0.80341 | м |  |  | L3 | 2.8225
| u | 1.1551
| h2 | 0.42993
[10 empty] | ϕ | ϕ, rad | y1 | y2 | u | y | d | w2u | w3u | w3 | e | η
[10 empty] | -90 | -1.5708 | 2.9617 | 0.52928 | 1.5708 | 1.9202 | 0.76513 | 0.077556 | -0.27934 | -1.0531 | 1.6756 | 1.0109
[10 empty] | -89 | -1.5533 | 2.9612 | 0.53107 | 1.5637 | 1.9144 | 0.75934 | 0.072588 | -0.2855 | -1.0763 | 1.5107 | 1.0106
[10 empty] | -88 | -1.5359 | 2.9607 | 0.53285 | 1.5567 | 1.9087 | 0.75359 | 0.067591 | -0.29149 | -1.0989 | 1.3557 | 1.0104
[10 empty] | -87 | -1.5184 | 2.9603 | 0.53462 | 1.5497 | 1.903 | 0.74788 | 0.062566 | -0.29732 | -1.1209 | 1.2099 | 1.0102
[10 empty] | -86 | -1.501 | 2.9599 | 0.53638 | 1.5426 | 1.8973 | 0.74222 | 0.057517 | -0.30297 | -1.1422 | 1.0728 | 1.01
[10 empty] | -85 | -1.4835 | 2.9596 | 0.53812 | 1.5356 | 1.8917 | 0.73661 | 0.052448 | -0.30846 | -1.1629 | 0.94382 | 1.0098
[10 empty] | -84 | -1.4661 | 2.9593 | 0.53985 | 1.5286 | 1.8861 | 0.73105 | 0.047362 | -0.31376 | -1.1829 | 0.82251 | 1.0096
[10 empty] | -83 | -1.4486 | 2.9591 | 0.54156 | 1.5216 | 1.8806 | 0.72553 | 0.042262 | -0.31889 | -1.2022 | 0.70845 | 1.0095
[10 empty] | -82 | -1.4312 | 2.9589 | 0.54327 | 1.5146 | 1.8752 | 0.72007 | 0.037152 | -0.32385 | -1.2209 | 0.60126 | 1.0093
[10 empty] | -81 | -1.4137 | 2.9588 | 0.54495 | 1.5076 | 1.8698 | 0.71466 | 0.032034 | -0.32862 | -1.2389 | 0.50057 | 1.0092
[10 empty] | -80 | -1.3963 | 2.9588 | 0.54662 | 1.5006 | 1.8644 | 0.70931 | 0.026912 | -0.3332 | -1.2561 | 0.40608 | 1.0091
[10 empty] | -79 | -1.3788 | 2.9588 | 0.54828 | 1.4937 | 1.8591 | 0.70402 | 0.021789 | -0.33761 | -1.2727 | 0.3175 | 1.0089
[10 empty] | -78 | -1.3614 | 2.9588 | 0.54992 | 1.4867 | 1.8539 | 0.69879 | 0.016668 | -0.34182 | -1.2886 | 0.23455 | 1.0088
[10 empty] | -77 | -1.3439 | 2.9589 | 0.55154 | 1.4798 | 1.8487 | 0.69362 | 0.011553 | -0.34585 | -1.3038 | 0.15698 | 1.0088
[10 empty] | -76 | -1.3265 | 2.9591 | 0.55314 | 1.4729 | 1.8436 | 0.68851 | 0.0064467 | -0.3497 | -1.3183 | 0.084576 | 1.0087
[10 empty] | -75 | -1.309 | 2.9593 | 0.55473 | 1.4661 | 1.8386 | 0.68347 | 0.0013516 | -0.35335 | -1.3321 | 0.017119 | 1.0086
[10 empty] | -74 | -1.2915 | 2.9596 | 0.55629 | 1.4593 | 1.8336 | 0.67849 | -0.0037289 | -0.35682 | -1.3452 | -0.045587 | 1.0085
[10 empty] | -73 | -1.2741 | 2.96 | 0.55784 | 1.4525 | 1.8287 | 0.67359 | -0.0087917 | -0.36009 | -1.3575 | -0.10372 | 1.0085
[10 empty] | -72 | -1.2566 | 2.9604 | 0.55937 | 1.4457 | 1.8238 | 0.66875 | -0.013834 | -0.36318 | -1.3692 | -0.15746 | 1.0084
[10 empty] | -71 | -1.2392 | 2.9609 | 0.56088 | 1.4389 | 1.8191 | 0.66399 | -0.018853 | -0.36608 | -1.3801 | -0.20696 | 1.0084
[10 empty] | -70 | -1.2217 | 2.9614 | 0.56237 | 1.4322 | 1.8144 | 0.65931 | -0.023846 | -0.36879 | -1.3903 | -0.25237 | 1.0084
[10 empty] | -69 | -1.2043 | 2.962 | 0.56385 | 1.4256 | 1.8098 | 0.6547 | -0.02881 | -0.3713 | -1.3998 | -0.29384 | 1.0083
[10 empty] | -68 | -1.1868 | 2.9626 | 0.56529 | 1.4189 | 1.8053 | 0.65017 | -0.033742 | -0.37363 | -1.4086 | -0.33148 | 1.0083
[10 empty] | -67 | -1.1694 | 2.9633 | 0.56672 | 1.4123 | 1.8008 | 0.64572 | -0.03864 | -0.37577 | -1.4166 | -0.36544 | 1.0083
[10 empty] | -66 | -1.1519 | 2.9641 | 0.56813 | 1.4058 | 1.7965 | 0.64136 | -0.0435 | -0.37773 | -1.424 | -0.39583 | 1.0083
[10 empty] | -65 | -1.1345 | 2.965 | 0.56952 | 1.3993 | 1.7922 | 0.63707 | -0.048322 | -0.3795 | -1.4307 | -0.42276 | 1.0083
[10 empty] | -64 | -1.117 | 2.9659 | 0.57088 | 1.3928 | 1.788 | 0.63288 | -0.053102 | -0.38108 | -1.4366 | -0.44635 | 1.0083
[10 empty] | -63 | -1.0996 | 2.9668 | 0.57222 | 1.3864 | 1.7839 | 0.62877 | -0.057837 | -0.38248 | -1.4419 | -0.46668 | 1.0083
[10 empty] | -62 | -1.0821 | 2.9678 | 0.57354 | 1.3801 | 1.7798 | 0.62475 | -0.062526 | -0.38369 | -1.4465 | -0.48387 | 1.0083
[10 empty] | -61 | -1.0647 | 2.9689 | 0.57484 | 1.3737 | 1.7759 | 0.62083 | -0.067166 | -0.38473 | -1.4504 | -0.498 | 1.0084
[10 empty] | -60 | -1.0472 | 2.9701 | 0.57611 | 1.3675 | 1.7721 | 0.617 | -0.071755 | -0.38559 | -1.4536 | -0.50916 | 1.0084
[10 empty] | -59 | -1.0297 | 2.9713 | 0.57736 | 1.3613 | 1.7684 | 0.61326 | -0.076292 | -0.38626 | -1.4562 | -0.51744 | 1.0084
[10 empty] | -58 | -1.0123 | 2.9726 | 0.57859 | 1.3551 | 1.7647 | 0.60963 | -0.080773 | -0.38677 | -1.4581 | -0.52293 | 1.0085
[10 empty] | -57 | -0.99484 | 2.9739 | 0.5798 | 1.349 | 1.7612 | 0.60609 | -0.085198 | -0.3871 | -1.4593 | -0.52569 | 1.0085
[10 empty] | -56 | -0.97738 | 2.9753 | 0.58098 | 1.343 | 1.7577 | 0.60265 | -0.089564 | -0.38726 | -1.4599 | -0.52582 | 1.0085
[10 empty] | -55 | -0.95993 | 2.9768 | 0.58213 | 1.337 | 1.7544 | 0.59932 | -0.09387 | -0.38725 | -1.4599 | -0.52338 | 1.0086
[10 empty] | -54 | -0.94248 | 2.9784 | 0.58327 | 1.3311 | 1.7512 | 0.59609 | -0.098113 | -0.38707 | -1.4592 | -0.51844 | 1.0087
[10 empty] | -53 | -0.92502 | 2.98 | 0.58438 | 1.3253 | 1.7481 | 0.59296 | -0.10229 | -0.38673 | -1.458 | -0.51107 | 1.0087
[10 empty] | -52 | -0.90757 | 2.9816 | 0.58546 | 1.3195 | 1.745 | 0.58995 | -0.10641 | -0.38623 | -1.4561 | -0.50135 | 1.0088
[10 empty] | -51 | -0.89012 | 2.9834 | 0.58652 | 1.3138 | 1.7421 | 0.58704 | -0.11046 | -0.38558 | -1.4536 | -0.48932 | 1.0089
[10 empty] | -50 | -0.87266 | 2.9852 | 0.58756 | 1.3082 | 1.7393 | 0.58425 | -0.11444 | -0.38477 | -1.4505 | -0.47507 | 1.0089
[10 empty] | -49 | -0.85521 | 2.987 | 0.58857 | 1.3027 | 1.7367 | 0.58157 | -0.11835 | -0.3838 | -1.4469 | -0.45864 | 1.009
[10 empty] | -48 | -0.83776 | 2.989 | 0.58956 | 1.2972 | 1.7341 | 0.57901 | -0.12219 | -0.38269 | -1.4427 | -0.44009 | 1.0091
[10 empty] | -47 | -0.8203 | 2.9909 | 0.59052 | 1.2918 | 1.7317 | 0.57656 | -0.12597 | -0.38143 | -1.438 | -0.41948 | 1.0092
[10 empty] | -46 | -0.80285 | 2.993 | 0.59146 | 1.2865 | 1.7293 | 0.57423 | -0.12967 | -0.38003 | -1.4327 | -0.39687 | 1.0093
[10 empty] | -45 | -0.7854 | 2.9951 | 0.59238 | 1.2812 | 1.7271 | 0.57202 | -0.13329 | -0.37849 | -1.4269 | -0.3723 | 1.0094
[10 empty] | -44 | -0.76794 | 2.9973 | 0.59327 | 1.2761 | 1.725 | 0.56994 | -0.13685 | -0.37682 | -1.4206 | -0.34584 | 1.0095
[10 empty] | -43 | -0.75049 | 2.9995 | 0.59414 | 1.271 | 1.7231 | 0.56797 | -0.14033 | -0.37501 | -1.4138 | -0.31752 | 1.0096
[10 empty] | -42 | -0.73304 | 3.0018 | 0.59498 | 1.266 | 1.7212 | 0.56613 | -0.14373 | -0.37307 | -1.4065 | -0.28739 | 1.0097
[10 empty] | -41 | -0.71558 | 3.0042 | 0.5958 | 1.2611 | 1.7195 | 0.56442 | -0.14706 | -0.37101 | -1.3987 | -0.25551 | 1.0099
[10 empty] | -40 | -0.69813 | 3.0066 | 0.5966 | 1.2563 | 1.7179 | 0.56283 | -0.15031 | -0.36883 | -1.3905 | -0.22191 | 1.01
[10 empty] | -39 | -0.68068 | 3.0091 | 0.59737 | 1.2516 | 1.7165 | 0.56137 | -0.15349 | -0.36653 | -1.3818 | -0.18664 | 1.0101
[10 empty] | -38 | -0.66323 | 3.0117 | 0.59812 | 1.2469 | 1.7151 | 0.56004 | -0.1566 | -0.36412 | -1.3727 | -0.14973 | 1.0103
[10 empty] | -37 | -0.64577 | 3.0143 | 0.59884 | 1.2424 | 1.7139 | 0.55884 | -0.15962 | -0.3616 | -1.3632 | -0.11122 | 1.0104
[10 empty] | -36 | -0.62832 | 3.0169 | 0.59954 | 1.238 | 1.7129 | 0.55778 | -0.16257 | -0.35897 | -1.3533 | -0.071162 | 1.0106
[10 empty] | -35 | -0.61087 | 3.0197 | 0.60022 | 1.2336 | 1.7119 | 0.55684 | -0.16544 | -0.35624 | -1.343 | -0.029576 | 1.0107
[10 empty] | -34 | -0.59341 | 3.0224 | 0.60088 | 1.2294 | 1.7111 | 0.55604 | -0.16824 | -0.3534 | -1.3323 | 0.013501 | 1.0109
[10 empty] | -33 | -0.57596 | 3.0253 | 0.60151 | 1.2253 | 1.7105 | 0.55538 | -0.17096 | -0.35048 | -1.3213 | 0.058038 | 1.0111
[10 empty] | -32 | -0.55851 | 3.0282 | 0.60212 | 1.2213 | 1.7099 | 0.55485 | -0.17361 | -0.34746 | -1.3099 | 0.10401 | 1.0112
[10 empty] | -31 | -0.54105 | 3.0311 | 0.60271 | 1.2173 | 1.7096 | 0.55446 | -0.17617 | -0.34435 | -1.2982 | 0.15138 | 1.0114
[10 empty] | -30 | -0.5236 | 3.0341 | 0.60327 | 1.2135 | 1.7093 | 0.55421 | -0.17867 | -0.34116 | -1.2861 | 0.20013 | 1.0116
[10 empty] | -29 | -0.50615 | 3.0372 | 0.60382 | 1.2098 | 1.7092 | 0.55409 | -0.18109 | -0.33789 | -1.2738 | 0.25024 | 1.0118
[10 empty] | -28 | -0.48869 | 3.0403 | 0.60434 | 1.2062 | 1.7092 | 0.55412 | -0.18343 | -0.33454 | -1.2612 | 0.30168 | 1.012
[10 empty] | -27 | -0.47124 | 3.0434 | 0.60484 | 1.2027 | 1.7094 | 0.55428 | -0.1857 | -0.33111 | -1.2483 | 0.35443 | 1.0122
[10 empty] | -26 | -0.45379 | 3.0466 | 0.60532 | 1.1994 | 1.7097 | 0.55459 | -0.1879 | -0.32762 | -1.2351 | 0.40849 | 1.0124
[10 empty] | -25 | -0.43633 | 3.0499 | 0.60578 | 1.1961 | 1.7101 | 0.55503 | -0.19002 | -0.32406 | -1.2217 | 0.46384 | 1.0126
[10 empty] | -24 | -0.41888 | 3.0531 | 0.60622 | 1.193 | 1.7107 | 0.55562 | -0.19208 | -0.32044 | -1.208 | 0.52045 | 1.0129
[10 empty] | -23 | -0.40143 | 3.0565 | 0.60663 | 1.1899 | 1.7114 | 0.55635 | -0.19406 | -0.31676 | -1.1941 | 0.57834 | 1.0131
[10 empty] | -22 | -0.38397 | 3.0599 | 0.60703 | 1.187 | 1.7123 | 0.55722 | -0.19597 | -0.31302 | -1.18 | 0.63748 | 1.0134
[10 empty] | -21 | -0.36652 | 3.0633 | 0.60741 | 1.1842 | 1.7133 | 0.55823 | -0.19781 | -0.30923 | -1.1658 | 0.69787 | 1.0136
[10 empty] | -20 | -0.34907 | 3.0667 | 0.60777 | 1.1816 | 1.7145 | 0.55938 | -0.19959 | -0.30538 | -1.1513 | 0.75952 | 1.0139
[10 empty] | -19 | -0.33161 | 3.0702 | 0.60811 | 1.179 | 1.7158 | 0.56067 | -0.20129 | -0.3015 | -1.1366 | 0.82242 | 1.0141
[10 empty] | -18 | -0.31416 | 3.0738 | 0.60843 | 1.1766 | 1.7172 | 0.5621 | -0.20293 | -0.29756 | -1.1218 | 0.88659 | 1.0144
[10 empty] | -17 | -0.29671 | 3.0773 | 0.60873 | 1.1743 | 1.7188 | 0.56368 | -0.2045 | -0.29359 | -1.1068 | 0.95202 | 1.0147
[10 empty] | -16 | -0.27925 | 3.0809 | 0.60901 | 1.1721 | 1.7205 | 0.56539 | -0.20601 | -0.28958 | -1.0917 | 1.0187 | 1.015
[10 empty] | -15 | -0.2618 | 3.0846 | 0.60927 | 1.1701 | 1.7223 | 0.56725 | -0.20746 | -0.28553 | -1.0764 | 1.0867 | 1.0153
[10 empty] | -14 | -0.24435 | 3.0882 | 0.60952 | 1.1682 | 1.7243 | 0.56924 | -0.20884 | -0.28145 | -1.0611 | 1.156 | 1.0156
[10 empty] | -13 | -0.22689 | 3.0919 | 0.60975 | 1.1664 | 1.7265 | 0.57137 | -0.21016 | -0.27734 | -1.0456 | 1.2267 | 1.016
[10 empty] | -12 | -0.20944 | 3.0956 | 0.60996 | 1.1647 | 1.7287 | 0.57364 | -0.21142 | -0.27321 | -1.03 | 1.2987 | 1.0163
[10 empty] | -11 | -0.19199 | 3.0994 | 0.61015 | 1.1632 | 1.7311 | 0.57604 | -0.21262 | -0.26905 | -1.0143 | 1.3721 | 1.0167
[10 empty] | -10 | -0.17453 | 3.1032 | 0.61033 | 1.1618 | 1.7337 | 0.57858 | -0.21376 | -0.26486 | -0.99851 | 1.4469 | 1.017
[10 empty] | -9 | -0.15708 | 3.1069 | 0.61048 | 1.1605 | 1.7364 | 0.58126 | -0.21485 | -0.26066 | -0.98266 | 1.5232 | 1.0174
[10 empty] | -8 | -0.13963 | 3.1107 | 0.61063 | 1.1594 | 1.7392 | 0.58407 | -0.21588 | -0.25644 | -0.96674 | 1.601 | 1.0178
[10 empty] | -7 | -0.12217 | 3.1146 | 0.61075 | 1.1584 | 1.7421 | 0.58701 | -0.21685 | -0.2522 | -0.95076 | 1.6804 | 1.0182
[10 empty] | -6 | -0.10472 | 3.1184 | 0.61086 | 1.1575 | 1.7452 | 0.59008 | -0.21777 | -0.24794 | -0.93473 | 1.7613 | 1.0186
[10 empty] | -5 | -0.087266 | 3.1222 | 0.61095 | 1.1568 | 1.7484 | 0.59328 | -0.21864 | -0.24368 | -0.91865 | 1.844 | 1.0191
[10 empty] | -4 | -0.069813 | 3.1261 | 0.61102 | 1.1562 | 1.7517 | 0.5966 | -0.21945 | -0.2394 | -0.90253 | 1.9284 | 1.0195
[10 empty] | -3 | -0.05236 | 3.13 | 0.61108 | 1.1557 | 1.7552 | 0.60006 | -0.22022 | -0.23512 | -0.88637 | 2.0146 | 1.02
[10 empty] | -2 | -0.034907 | 3.1338 | 0.61112 | 1.1554 | 1.7587 | 0.60363 | -0.22093 | -0.23082 | -0.87019 | 2.1027 | 1.0205
[10 empty] | -1 | -0.017453 | 3.1377 | 0.61114 | 1.1552 | 1.7624 | 0.60733 | -0.2216 | -0.22653 | -0.85398 | 2.1928 | 1.021
[10 empty] | 0 | 0 | 3.1416 | 0.61115 | 1.1551 | 1.7662 | 0.61115 | -0.22222 | -0.22222 | -0.83776 | 2.285 | 1.0215
[10 empty] | 1 | 0.017453 | 3.1377 | 0.61114 | 1.1552 | 1.7624 | 0.60733 | -0.22311 | -0.21543 | -0.81213 | 2.435 | 1.0224
[10 empty] | 2 | 0.034907 | 3.1338 | 0.61112 | 1.1554 | 1.7587 | 0.60363 | -0.22389 | -0.20857 | -0.78629 | 2.5923 | 1.0233
[10 empty] | 3 | 0.05236 | 3.13 | 0.61108 | 1.1557 | 1.7552 | 0.60006 | -0.22456 | -0.20166 | -0.76025 | 2.7574 | 1.0243
[10 empty] | 4 | 0.069813 | 3.1261 | 0.61102 | 1.1562 | 1.7517 | 0.5966 | -0.22514 | -0.19471 | -0.73403 | 2.9314 | 1.0254
[10 empty] | 5 | 0.087266 | 3.1222 | 0.61095 | 1.1568 | 1.7484 | 0.59328 | -0.22561 | -0.18771 | -0.70764 | 3.1149 | 1.0265
[10 empty] | 6 | 0.10472 | 3.1184 | 0.61086 | 1.1575 | 1.7452 | 0.59008 | -0.22599 | -0.18067 | -0.68112 | 3.3092 | 1.0278
[10 empty] | 7 | 0.12217 | 3.1146 | 0.61075 | 1.1584 | 1.7421 | 0.58701 | -0.22626 | -0.1736 | -0.65447 | 3.5155 | 1.0292
[10 empty] | 8 | 0.13963 | 3.1107 | 0.61063 | 1.1594 | 1.7392 | 0.58407 | -0.22644 | -0.16651 | -0.62773 | 3.7352 | 1.0307
[10 empty] | 9 | 0.15708 | 3.1069 | 0.61048 | 1.1605 | 1.7364 | 0.58126 | -0.22653 | -0.15939 | -0.60089 | 3.9702 | 1.0323
[10 empty] | 10 | 0.17453 | 3.1032 | 0.61033 | 1.1618 | 1.7337 | 0.57858 | -0.22652 | -0.15225 | -0.57399 | 4.2225 | 1.0341
[10 empty] | 11 | 0.19199 | 3.0994 | 0.61015 | 1.1632 | 1.7311 | 0.57604 | -0.22642 | -0.14511 | -0.54703 | 4.4945 | 1.0361
[10 empty] | 12 | 0.20944 | 3.0956 | 0.60996 | 1.1647 | 1.7287 | 0.57364 | -0.22623 | -0.13795 | -0.52005 | 4.7894 | 1.0383
[10 empty] | 13 | 0.22689 | 3.0919 | 0.60975 | 1.1664 | 1.7265 | 0.57137 | -0.22596 | -0.13078 | -0.49304 | 5.1106 | 1.0407
[10 empty] | 14 | 0.24435 | 3.0882 | 0.60952 | 1.1682 | 1.7243 | 0.56924 | -0.2256 | -0.12362 | -0.46604 | 5.4628 | 1.0435
[10 empty] | 15 | 0.2618 | 3.0846 | 0.60927 | 1.1701 | 1.7223 | 0.56725 | -0.22516 | -0.11646 | -0.43905 | 5.8514 | 1.0466
[10 empty] | 16 | 0.27925 | 3.0809 | 0.60901 | 1.1721 | 1.7205 | 0.56539 | -0.22464 | -0.10931 | -0.41208 | 6.2835 | 1.0501
[10 empty] | 17 | 0.29671 | 3.0773 | 0.60873 | 1.1743 | 1.7188 | 0.56368 | -0.22403 | -0.10217 | -0.38516 | 6.7678 | 1.0541
[10 empty] | 18 | 0.31416 | 3.0738 | 0.60843 | 1.1766 | 1.7172 | 0.5621 | -0.22336 | -0.095042 | -0.3583 | 7.3158 | 1.0587
[10 empty] | 19 | 0.33161 | 3.0702 | 0.60811 | 1.179 | 1.7158 | 0.56067 | -0.2226 | -0.087934 | -0.33151 | 7.9426 | 1.0642
[10 empty] | 20 | 0.34907 | 3.0667 | 0.60777 | 1.1816 | 1.7145 | 0.55938 | -0.22177 | -0.080849 | -0.30479 | 8.6682 | 1.0706
[10 empty] | 21 | 0.36652 | 3.0633 | 0.60741 | 1.1842 | 1.7133 | 0.55823 | -0.22088 | -0.07379 | -0.27818 | 9.5203 | 1.0783
[10 empty] | 22 | 0.38397 | 3.0599 | 0.60703 | 1.187 | 1.7123 | 0.55722 | -0.21991 | -0.066758 | -0.25167 | 10.5377 | 1.0878
[10 empty] | 23 | 0.40143 | 3.0565 | 0.60663 | 1.1899 | 1.7114 | 0.55635 | -0.21888 | -0.059758 | -0.22528 | 11.7771 | 1.0997
[10 empty] | 24 | 0.41888 | 3.0531 | 0.60622 | 1.193 | 1.7107 | 0.55562 | -0.21778 | -0.052792 | -0.19902 | 13.3243 | 1.115
[10 empty] | 25 | 0.43633 | 3.0499 | 0.60578 | 1.1961 | 1.7101 | 0.55503 | -0.21662 | -0.045862 | -0.1729 | 15.3154 | 1.1355
[10 empty] | 26 | 0.45379 | 3.0466 | 0.60532 | 1.1994 | 1.7097 | 0.55459 | -0.2154 | -0.038973 | -0.14692 | 17.981 | 1.1643
[10 empty] | 27 | 0.47124 | 3.0434 | 0.60484 | 1.2027 | 1.7094 | 0.55428 | -0.21412 | -0.032124 | -0.12111 | 21.7443 | 1.2077
[10 empty] | 28 | 0.48869 | 3.0403 | 0.60434 | 1.2062 | 1.7092 | 0.55412 | -0.21278 | -0.02532 | -0.095455 | 27.4757 | 1.2807
[10 empty] | 29 | 0.50615 | 3.0372 | 0.60382 | 1.2098 | 1.7092 | 0.55409 | -0.21139 | -0.018562 | -0.069979 | 37.2956 | 1.4292
[10 empty] | 30 | 0.5236 | 3.0341 | 0.60327 | 1.2135 | 1.7093 | 0.55421 | -0.20994 | -0.011853 | -0.044684 | 58.0758 | 1.8955
[10 empty] | 31 | 0.54105 | 3.0311 | 0.60271 | 1.2173 | 1.7096 | 0.55446 | -0.20845 | -0.0051931 | -0.019577 | 131.693 | -12.0606
[10 empty] | 32 | 0.55851 | 3.0282 | 0.60212 | 1.2213 | 1.7099 | 0.55485 | -0.20691 | 0.0014148 | 0.0053336 | -479.8783 | 0.20033
[10 empty] | 33 | 0.57596 | 3.0253 | 0.60151 | 1.2253 | 1.7105 | 0.55538 | -0.20532 | 0.0079691 | 0.030043 | -84.5094 | 0.58426
[10 empty] | 34 | 0.59341 | 3.0224 | 0.60088 | 1.2294 | 1.7111 | 0.55604 | -0.20368 | 0.014469 | 0.054545 | -46.1384 | 0.71762
[10 empty] | 35 | 0.61087 | 3.0197 | 0.60022 | 1.2336 | 1.7119 | 0.55684 | -0.202 | 0.020912 | 0.078835 | -31.6191 | 0.78535
[10 empty] | 36 | 0.62832 | 3.0169 | 0.59954 | 1.238 | 1.7129 | 0.55778 | -0.20028 | 0.027297 | 0.10291 | -23.9747 | 0.82632
[10 empty] | 37 | 0.64577 | 3.0143 | 0.59884 | 1.2424 | 1.7139 | 0.55884 | -0.19852 | 0.033623 | 0.12676 | -19.2506 | 0.85378
[10 empty] | 38 | 0.66323 | 3.0117 | 0.59812 | 1.2469 | 1.7151 | 0.56004 | -0.19672 | 0.03989 | 0.15038 | -16.0374 | 0.87345
[10 empty] | 39 | 0.68068 | 3.0091 | 0.59737 | 1.2516 | 1.7165 | 0.56137 | -0.19488 | 0.046096 | 0.17378 | -13.7071 | 0.88824
[10 empty] | 40 | 0.69813 | 3.0066 | 0.5966 | 1.2563 | 1.7179 | 0.56283 | -0.19301 | 0.05224 | 0.19694 | -11.9375 | 0.89976
[10 empty] | 41 | 0.71558 | 3.0042 | 0.5958 | 1.2611 | 1.7195 | 0.56442 | -0.1911 | 0.058321 | 0.21987 | -10.5463 | 0.90899
[10 empty] | 42 | 0.73304 | 3.0018 | 0.59498 | 1.266 | 1.7212 | 0.56613 | -0.18916 | 0.064339 | 0.24255 | -9.4225 | 0.91654
[10 empty] | 43 | 0.75049 | 2.9995 | 0.59414 | 1.271 | 1.7231 | 0.56797 | -0.18719 | 0.070294 | 0.265 | -8.4948 | 0.92284
[10 empty] | 44 | 0.76794 | 2.9973 | 0.59327 | 1.2761 | 1.725 | 0.56994 | -0.1852 | 0.076184 | 0.28721 | -7.7152 | 0.92818
[10 empty] | 45 | 0.7854 | 2.9951 | 0.59238 | 1.2812 | 1.7271 | 0.57202 | -0.18317 | 0.082009 | 0.30917 | -7.0502 | 0.93275
[10 empty] | 46 | 0.80285 | 2.993 | 0.59146 | 1.2865 | 1.7293 | 0.57423 | -0.18112 | 0.087769 | 0.33088 | -6.4757 | 0.93671
[10 empty] | 47 | 0.8203 | 2.9909 | 0.59052 | 1.2918 | 1.7317 | 0.57656 | -0.17904 | 0.093464 | 0.35235 | -5.974 | 0.94017
[10 empty] | 48 | 0.83776 | 2.989 | 0.58956 | 1.2972 | 1.7341 | 0.57901 | -0.17694 | 0.099092 | 0.37357 | -5.5318 | 0.94323
[10 empty] | 49 | 0.85521 | 2.987 | 0.58857 | 1.3027 | 1.7367 | 0.58157 | -0.17481 | 0.10466 | 0.39454 | -5.1388 | 0.94595
[10 empty] | 50 | 0.87266 | 2.9852 | 0.58756 | 1.3082 | 1.7393 | 0.58425 | -0.17266 | 0.11015 | 0.41527 | -4.7871 | 0.94838
[10 empty] | 51 | 0.89012 | 2.9834 | 0.58652 | 1.3138 | 1.7421 | 0.58704 | -0.17049 | 0.11558 | 0.43574 | -4.4701 | 0.95057
[10 empty] | 52 | 0.90757 | 2.9816 | 0.58546 | 1.3195 | 1.745 | 0.58995 | -0.16831 | 0.12095 | 0.45597 | -4.183 | 0.95255
[10 empty] | 53 | 0.92502 | 2.98 | 0.58438 | 1.3253 | 1.7481 | 0.59296 | -0.1661 | 0.12625 | 0.47594 | -3.9215 | 0.95434
[10 empty] | 54 | 0.94248 | 2.9784 | 0.58327 | 1.3311 | 1.7512 | 0.59609 | -0.16387 | 0.13148 | 0.49567 | -3.6823 | 0.95598
[10 empty] | 55 | 0.95993 | 2.9768 | 0.58213 | 1.337 | 1.7544 | 0.59932 | -0.16163 | 0.13665 | 0.51516 | -3.4625 | 0.95748
[10 empty] | 56 | 0.97738 | 2.9753 | 0.58098 | 1.343 | 1.7577 | 0.60265 | -0.15938 | 0.14175 | 0.53439 | -3.2598 | 0.95887
[10 empty] | 57 | 0.99484 | 2.9739 | 0.5798 | 1.349 | 1.7612 | 0.60609 | -0.1571 | 0.14679 | 0.55338 | -3.0723 | 0.96014
[10 empty] | 58 | 1.0123 | 2.9726 | 0.57859 | 1.3551 | 1.7647 | 0.60963 | -0.15482 | 0.15176 | 0.57213 | -2.8983 | 0.96132
[10 empty] | 59 | 1.0297 | 2.9713 | 0.57736 | 1.3613 | 1.7684 | 0.61326 | -0.15252 | 0.15667 | 0.59063 | -2.7363 | 0.96241
[10 empty] | 60 | 1.0472 | 2.9701 | 0.57611 | 1.3675 | 1.7721 | 0.617 | -0.15021 | 0.16151 | 0.60889 | -2.5852 | 0.96343
[10 empty] | 61 | 1.0647 | 2.9689 | 0.57484 | 1.3737 | 1.7759 | 0.62083 | -0.14788 | 0.16629 | 0.62691 | -2.4438 | 0.96438
[10 empty] | 62 | 1.0821 | 2.9678 | 0.57354 | 1.3801 | 1.7798 | 0.62475 | -0.14555 | 0.17101 | 0.64469 | -2.3113 | 0.96527
[10 empty] | 63 | 1.0996 | 2.9668 | 0.57222 | 1.3864 | 1.7839 | 0.62877 | -0.1432 | 0.17566 | 0.66223 | -2.1868 | 0.9661
[10 empty] | 64 | 1.117 | 2.9659 | 0.57088 | 1.3928 | 1.788 | 0.63288 | -0.14085 | 0.18025 | 0.67954 | -2.0697 | 0.96688
[10 empty] | 65 | 1.1345 | 2.965 | 0.56952 | 1.3993 | 1.7922 | 0.63707 | -0.13848 | 0.18478 | 0.69661 | -1.9593 | 0.96761
[10 empty] | 66 | 1.1519 | 2.9641 | 0.56813 | 1.4058 | 1.7965 | 0.64136 | -0.13611 | 0.18925 | 0.71345 | -1.8551 | 0.96831
[10 empty] | 67 | 1.1694 | 2.9633 | 0.56672 | 1.4123 | 1.8008 | 0.64572 | -0.13373 | 0.19365 | 0.73006 | -1.7566 | 0.96896
[10 empty] | 68 | 1.1868 | 2.9626 | 0.56529 | 1.4189 | 1.8053 | 0.65017 | -0.13134 | 0.198 | 0.74644 | -1.6634 | 0.96958
[10 empty] | 69 | 1.2043 | 2.962 | 0.56385 | 1.4256 | 1.8098 | 0.6547 | -0.12894 | 0.20228 | 0.76259 | -1.575 | 0.97016
[10 empty] | 70 | 1.2217 | 2.9614 | 0.56237 | 1.4322 | 1.8144 | 0.65931 | -0.12654 | 0.20651 | 0.77852 | -1.4911 | 0.97071
[10 empty] | 71 | 1.2392 | 2.9609 | 0.56088 | 1.4389 | 1.8191 | 0.66399 | -0.12413 | 0.21067 | 0.79422 | -1.4115 | 0.97124
[10 empty] | 72 | 1.2566 | 2.9604 | 0.55937 | 1.4457 | 1.8238 | 0.66875 | -0.12171 | 0.21478 | 0.80971 | -1.3358 | 0.97174
[10 empty] | 73 | 1.2741 | 2.96 | 0.55784 | 1.4525 | 1.8287 | 0.67359 | -0.11929 | 0.21883 | 0.82498 | -1.2638 | 0.97222
[10 empty] | 74 | 1.2915 | 2.9596 | 0.55629 | 1.4593 | 1.8336 | 0.67849 | -0.11687 | 0.22282 | 0.84003 | -1.1953 | 0.97267
[10 empty] | 75 | 1.309 | 2.9593 | 0.55473 | 1.4661 | 1.8386 | 0.68347 | -0.11444 | 0.22676 | 0.85486 | -1.13 | 0.9731
[10 empty] | 76 | 1.3265 | 2.9591 | 0.55314 | 1.4729 | 1.8436 | 0.68851 | -0.112 | 0.23064 | 0.86949 | -1.0678 | 0.97351
[10 empty] | 77 | 1.3439 | 2.9589 | 0.55154 | 1.4798 | 1.8487 | 0.69362 | -0.10956 | 0.23446 | 0.8839 | -1.0084 | 0.97391
[10 empty] | 78 | 1.3614 | 2.9588 | 0.54992 | 1.4867 | 1.8539 | 0.69879 | -0.10712 | 0.23823 | 0.8981 | -0.95178 | 0.97429
[10 empty] | 79 | 1.3788 | 2.9588 | 0.54828 | 1.4937 | 1.8591 | 0.70402 | -0.10467 | 0.24194 | 0.9121 | -0.89772 | 0.97465
[10 empty] | 80 | 1.3963 | 2.9588 | 0.54662 | 1.5006 | 1.8644 | 0.70931 | -0.10222 | 0.2456 | 0.9259 | -0.8461 | 0.97499
[10 empty] | 81 | 1.4137 | 2.9588 | 0.54495 | 1.5076 | 1.8698 | 0.71466 | -0.099766 | 0.24921 | 0.93949 | -0.79681 | 0.97533
[10 empty] | 82 | 1.4312 | 2.9589 | 0.54327 | 1.5146 | 1.8752 | 0.72007 | -0.097309 | 0.25276 | 0.95289 | -0.74971 | 0.97564
[10 empty] | 83 | 1.4486 | 2.9591 | 0.54156 | 1.5216 | 1.8806 | 0.72553 | -0.094848 | 0.25626 | 0.96608 | -0.70472 | 0.97595
[10 empty] | 84 | 1.4661 | 2.9593 | 0.53985 | 1.5286 | 1.8861 | 0.73105 | -0.092385 | 0.25971 | 0.97908 | -0.66174 | 0.97625
[10 empty] | 85 | 1.4835 | 2.9596 | 0.53812 | 1.5356 | 1.8917 | 0.73661 | -0.08992 | 0.26311 | 0.99189 | -0.62066 | 0.97653
[10 empty] | 86 | 1.501 | 2.9599 | 0.53638 | 1.5426 | 1.8973 | 0.74222 | -0.087452 | 0.26645 | 1.0045 | -0.58142 | 0.9768
[10 empty] | 87 | 1.5184 | 2.9603 | 0.53462 | 1.5497 | 1.903 | 0.74788 | -0.084981 | 0.26975 | 1.0169 | -0.54394 | 0.97707
[10 empty] | 88 | 1.5359 | 2.9607 | 0.53285 | 1.5567 | 1.9087 | 0.75359 | -0.082508 | 0.27299 | 1.0292 | -0.50814 | 0.97732
[10 empty] | 89 | 1.5533 | 2.9612 | 0.53107 | 1.5637 | 1.9144 | 0.75934 | -0.080033 | 0.27619 | 1.0412 | -0.47395 | 0.97756
[10 empty] | 90 | 1.5708 | 2.9617 | 0.52928 | 1.5708 | 1.9202 | 0.76513 | -0.077556 | 0.27934 | 1.0531 | -0.44132 | 0.9778
[15 empty] | 1.7676 |  |  |  | -0.51017 | -2.1314 | 0.92797
Вывод: была освоена методика синтеза привода тигля тигельной машины легкого типа, проведения кинематических и кинетических расчетов синтезированного механизма. Получен опыт построения чертежа тигельной машины в САПР AutoCAD по вычесленным размерам:
[14 empty] | l1 | = | 0.34432 | м;
[14 empty] | l2 | = | 0.80341 | м;
[14 empty] | l3 | = | 0.25709 | м;
[14 empty] | l4 | = | 0.0355 | м;
[14 empty] | l5 | = | 0.01065 | м;
[14 empty] | l6 | = | 0.43947 | м;
[14 empty] | l7 | = | 0.37982 | м.
[15 empty] | y |  |  |  | w3 | e | η
[15 empty] | 1.9202 |  |  |  | 1.0531 | 131.693 | 1.8955
[15 empty] | 1.7092 |  |  |  | -1.4599 | -479.8783 | -12.0606
[15 empty] | угла перемещения коромысла |  |  |  | угловая скорость | угол ускорения | коэффициента полезного действия механизма
Note on I12: Vasilisa: w
Note on O16: Vasilisa: b O1O2
Note on O18: Vasilisa: r O1A
Note on O20: Vasilisa: l AB
Note on O22: Vasilisa: R O2B