## Лист2
Лабораторная работа №8. Расчет мощности привода конвейера блокообрабатывающего агрегата. Вариант 11.
Цель работы: освоить методику определения кинетических и энергетических параметров привода конвейера блокообрабатывающего агрегата.
| m1 | 31 | кг |  | ψ | 0.69813
| z | 31 |  |  | λc | 0.36397
| r | 0.62 | м |  | ω1 | 3.7699
| Jв | 0.48 | кг*м2 |  | mk | 961
| Мвс | 10 | Н*м |  | Мкс | 282.8223
| К | 9 |  |  | М2ст | 292.8223
| n | 36 | об/мин |  | ηΣ | 0.7938
[5 empty] | Wдв | 146.6077
| ϕ | ω2i | ε2i | Столбец1 | ω2 | ε2 | M2ин | М2 | Мдв | rad
| -90 | 1.7385e-17 | -0.32139 |  | 6.5539e-17 | -4.5677 | -1689.5477 | -1396.7254 | -5.452e-16 | -1.5708
| -89 | 0.0049533 | -0.32138 |  | 0.018674 | -4.5675 | -1689.4709 | -1396.6486 | -0.15533 | -1.5533
| -88 | 0.0099072 | -0.32134 |  | 0.037349 | -4.5669 | -1689.2403 | -1396.418 | -0.31063 | -1.5359
| -87 | 0.014862 | -0.32126 |  | 0.05603 | -4.5658 | -1688.8549 | -1396.0326 | -0.46587 | -1.5184
| -86 | 0.019819 | -0.32116 |  | 0.074717 | -4.5644 | -1688.3128 | -1395.4905 | -0.621 | -1.501
| -85 | 0.024779 | -0.32103 |  | 0.093413 | -4.5625 | -1687.6118 | -1394.7895 | -0.776 | -1.4835
| -84 | 0.029741 | -0.32086 |  | 0.11212 | -4.5602 | -1686.7488 | -1393.9265 | -0.93083 | -1.4661
| -83 | 0.034707 | -0.32067 |  | 0.13084 | -4.5574 | -1685.7199 | -1392.8976 | -1.0855 | -1.4486
| -82 | 0.039677 | -0.32044 |  | 0.14958 | -4.5541 | -1684.5208 | -1391.6985 | -1.2398 | -1.4312
| -81 | 0.044651 | -0.32018 |  | 0.16833 | -4.5504 | -1683.1463 | -1390.324 | -1.3939 | -1.4137
| -80 | 0.04963 | -0.31988 |  | 0.1871 | -4.5462 | -1681.5907 | -1388.7684 | -1.5476 | -1.3963
| -79 | 0.054615 | -0.31955 |  | 0.2059 | -4.5415 | -1679.8476 | -1387.0253 | -1.7009 | -1.3788
| -78 | 0.059606 | -0.31918 |  | 0.22471 | -4.5363 | -1677.91 | -1385.0877 | -1.8537 | -1.3614
| -77 | 0.064603 | -0.31877 |  | 0.24355 | -4.5305 | -1675.77 | -1382.9477 | -2.006 | -1.3439
| -76 | 0.069607 | -0.31833 |  | 0.26241 | -4.5241 | -1673.4193 | -1380.597 | -2.1577 | -1.3265
| -75 | 0.074617 | -0.31784 |  | 0.2813 | -4.5172 | -1670.849 | -1378.0267 | -2.3087 | -1.309
| -74 | 0.079635 | -0.3173 |  | 0.30022 | -4.5096 | -1668.0494 | -1375.2271 | -2.459 | -1.2915
| -73 | 0.084659 | -0.31673 |  | 0.31916 | -4.5014 | -1665.0105 | -1372.1882 | -2.6083 | -1.2741
| -72 | 0.089691 | -0.3161 |  | 0.33813 | -4.4925 | -1661.7213 | -1368.899 | -2.7568 | -1.2566
| -71 | 0.09473 | -0.31543 |  | 0.35712 | -4.4829 | -1658.1706 | -1365.3483 | -2.9041 | -1.2392
| -70 | 0.099777 | -0.3147 |  | 0.37615 | -4.4726 | -1654.3464 | -1361.5241 | -3.0502 | -1.2217
| -69 | 0.10483 | -0.31392 |  | 0.3952 | -4.4614 | -1650.2362 | -1357.4139 | -3.195 | -1.2043
| -68 | 0.10989 | -0.31308 |  | 0.41428 | -4.4495 | -1645.8272 | -1353.0049 | -3.3384 | -1.1868
| -67 | 0.11496 | -0.31218 |  | 0.43338 | -4.4368 | -1641.1058 | -1348.2835 | -3.4802 | -1.1694
| -66 | 0.12003 | -0.31122 |  | 0.45251 | -4.4231 | -1636.0582 | -1343.2359 | -3.6202 | -1.1519
| -65 | 0.12511 | -0.31019 |  | 0.47166 | -4.4085 | -1630.6698 | -1337.8475 | -3.7582 | -1.1345
| -64 | 0.1302 | -0.3091 |  | 0.49083 | -4.393 | -1624.9258 | -1332.1035 | -3.8942 | -1.117
| -63 | 0.13529 | -0.30794 |  | 0.51002 | -4.3765 | -1618.8111 | -1325.9888 | -4.0278 | -1.0996
| -62 | 0.14038 | -0.3067 |  | 0.52922 | -4.3589 | -1612.3101 | -1319.4878 | -4.159 | -1.0821
| -61 | 0.14548 | -0.30539 |  | 0.54844 | -4.3402 | -1605.4067 | -1312.5844 | -4.2875 | -1.0647
| -60 | 0.15058 | -0.304 |  | 0.56766 | -4.3205 | -1598.0849 | -1305.2626 | -4.413 | -1.0472
| -59 | 0.15568 | -0.30252 |  | 0.58689 | -4.2995 | -1590.328 | -1297.5057 | -4.5354 | -1.0297
| -58 | 0.16078 | -0.30096 |  | 0.60612 | -4.2773 | -1582.1194 | -1289.2971 | -4.6544 | -1.0123
| -57 | 0.16588 | -0.29931 |  | 0.62535 | -4.2538 | -1573.4422 | -1280.6199 | -4.7697 | -0.99484
| -56 | 0.17098 | -0.29756 |  | 0.64457 | -4.2291 | -1564.2792 | -1271.4569 | -4.8811 | -0.97738
| -55 | 0.17607 | -0.29573 |  | 0.66377 | -4.2029 | -1554.6135 | -1261.7912 | -4.9883 | -0.95993
| -54 | 0.18116 | -0.29379 |  | 0.68295 | -4.1754 | -1544.4277 | -1251.6054 | -5.091 | -0.94248
| -53 | 0.18624 | -0.29175 |  | 0.70211 | -4.1464 | -1533.7046 | -1240.8823 | -5.189 | -0.92502
| -52 | 0.19131 | -0.2896 |  | 0.72123 | -4.1159 | -1522.4273 | -1229.605 | -5.2819 | -0.90757
| -51 | 0.19637 | -0.28735 |  | 0.74031 | -4.0839 | -1510.5785 | -1217.7562 | -5.3694 | -0.89012
| -50 | 0.20142 | -0.28498 |  | 0.75934 | -4.0503 | -1498.1416 | -1205.3193 | -5.4511 | -0.87266
| -49 | 0.20645 | -0.2825 |  | 0.77831 | -4.015 | -1485.0998 | -1192.2775 | -5.5269 | -0.85521
| -48 | 0.21147 | -0.2799 |  | 0.79722 | -3.9781 | -1471.4367 | -1178.6144 | -5.5963 | -0.83776
| -47 | 0.21646 | -0.27718 |  | 0.81605 | -3.9394 | -1457.1365 | -1164.3142 | -5.6589 | -0.8203
| -46 | 0.22144 | -0.27434 |  | 0.83479 | -3.899 | -1442.1835 | -1149.3612 | -5.7146 | -0.80285
| -45 | 0.22638 | -0.27137 |  | 0.85344 | -3.8567 | -1426.5627 | -1133.7404 | -5.7628 | -0.7854
| -44 | 0.2313 | -0.26827 |  | 0.87198 | -3.8127 | -1410.2594 | -1117.4371 | -5.8034 | -0.76794
| -43 | 0.23619 | -0.26503 |  | 0.89041 | -3.7667 | -1393.2599 | -1100.4376 | -5.8358 | -0.75049
| -42 | 0.24104 | -0.26166 |  | 0.9087 | -3.7188 | -1375.5507 | -1082.7284 | -5.8599 | -0.73304
| -41 | 0.24586 | -0.25816 |  | 0.92685 | -3.669 | -1357.1196 | -1064.2973 | -5.8752 | -0.71558
| -40 | 0.25063 | -0.25451 |  | 0.94485 | -3.6172 | -1337.9547 | -1045.1324 | -5.8814 | -0.69813
| -39 | 0.25536 | -0.25072 |  | 0.96268 | -3.5634 | -1318.0454 | -1025.2231 | -5.8783 | -0.68068
| -38 | 0.26004 | -0.24679 |  | 0.98033 | -3.5075 | -1297.382 | -1004.5597 | -5.8654 | -0.66323
| -37 | 0.26467 | -0.24272 |  | 0.99779 | -3.4496 | -1275.9556 | -983.1333 | -5.8425 | -0.64577
| -36 | 0.26925 | -0.2385 |  | 1.015 | -3.3896 | -1253.7587 | -960.9364 | -5.8093 | -0.62832
| -35 | 0.27376 | -0.23413 |  | 1.0321 | -3.3274 | -1230.7849 | -937.9626 | -5.7655 | -0.61087
| -34 | 0.27822 | -0.22961 |  | 1.0489 | -3.2632 | -1207.029 | -914.2067 | -5.7109 | -0.59341
| -33 | 0.2826 | -0.22494 |  | 1.0654 | -3.1969 | -1182.487 | -889.6647 | -5.6453 | -0.57596
| -32 | 0.28692 | -0.22012 |  | 1.0817 | -3.1284 | -1157.1566 | -864.3343 | -5.5683 | -0.55851
| -31 | 0.29116 | -0.21515 |  | 1.0976 | -3.0578 | -1131.0367 | -838.2144 | -5.4798 | -0.54105
| -30 | 0.29532 | -0.21003 |  | 1.1133 | -2.985 | -1104.1276 | -811.3053 | -5.3797 | -0.5236
| -29 | 0.2994 | -0.20476 |  | 1.1287 | -2.9102 | -1076.4315 | -783.6092 | -5.2678 | -0.50615
| -28 | 0.30339 | -0.19935 |  | 1.1438 | -2.8332 | -1047.9518 | -755.1295 | -5.144 | -0.48869
| -27 | 0.30729 | -0.19378 |  | 1.1585 | -2.7541 | -1018.6938 | -725.8715 | -5.0083 | -0.47124
| -26 | 0.31109 | -0.18807 |  | 1.1728 | -2.6729 | -988.6644 | -695.8421 | -4.8605 | -0.45379
| -25 | 0.3148 | -0.18221 |  | 1.1868 | -2.5896 | -957.8721 | -665.0498 | -4.7007 | -0.43633
| -24 | 0.31839 | -0.17621 |  | 1.2003 | -2.5043 | -926.3272 | -633.5049 | -4.5289 | -0.41888
| -23 | 0.32188 | -0.17007 |  | 1.2135 | -2.4171 | -894.0419 | -601.2196 | -4.3452 | -0.40143
| -22 | 0.32526 | -0.16379 |  | 1.2262 | -2.3278 | -861.03 | -568.2077 | -4.1497 | -0.38397
| -21 | 0.32852 | -0.15737 |  | 1.2385 | -2.2366 | -827.3071 | -534.4848 | -3.9426 | -0.36652
| -20 | 0.33166 | -0.15083 |  | 1.2503 | -2.1436 | -792.8905 | -500.0682 | -3.7239 | -0.34907
| -19 | 0.33468 | -0.14415 |  | 1.2617 | -2.0487 | -757.7994 | -464.9771 | -3.4941 | -0.33161
| -18 | 0.33756 | -0.13735 |  | 1.2726 | -1.9521 | -722.0548 | -429.2325 | -3.2533 | -0.31416
| -17 | 0.34032 | -0.13043 |  | 1.283 | -1.8537 | -685.6792 | -392.8569 | -3.0019 | -0.29671
| -16 | 0.34293 | -0.1234 |  | 1.2928 | -1.7538 | -648.697 | -355.8747 | -2.7402 | -0.27925
| -15 | 0.34541 | -0.11625 |  | 1.3022 | -1.6522 | -611.1341 | -318.3118 | -2.4687 | -0.2618
| -14 | 0.34775 | -0.109 |  | 1.311 | -1.5492 | -573.0182 | -280.1959 | -2.1878 | -0.24435
| -13 | 0.34993 | -0.10165 |  | 1.3192 | -1.4447 | -534.3783 | -241.556 | -1.8979 | -0.22689
| -12 | 0.35197 | -0.094208 |  | 1.3269 | -1.3389 | -495.2452 | -202.4229 | -1.5997 | -0.20944
| -11 | 0.35386 | -0.086676 |  | 1.334 | -1.2319 | -455.6509 | -162.8286 | -1.2937 | -0.19199
| -10 | 0.35559 | -0.079063 |  | 1.3406 | -1.1237 | -415.6287 | -122.8064 | -0.98051 | -0.17453
| -9 | 0.35717 | -0.071375 |  | 1.3465 | -1.0144 | -375.2134 | -82.3911 | -0.66074 | -0.15708
| -8 | 0.35859 | -0.063619 |  | 1.3518 | -0.90417 | -334.4408 | -41.6185 | -0.33509 | -0.13963
| -7 | 0.35984 | -0.055802 |  | 1.3566 | -0.79307 | -293.3478 | -0.52552 | -0.0042459 | -0.12217
| -6 | 0.36093 | -0.047931 |  | 1.3607 | -0.68121 | -251.9723 | 40.85 | 0.52538 | -0.10472
| -5 | 0.36186 | -0.040014 |  | 1.3642 | -0.56869 | -210.3529 | 82.4694 | 1.0634 | -0.087266
| -4 | 0.36262 | -0.032058 |  | 1.367 | -0.45562 | -168.5292 | 124.2931 | 1.606 | -0.069813
| -3 | 0.36321 | -0.024071 |  | 1.3693 | -0.34211 | -126.5413 | 166.281 | 2.1521 | -0.05236
| -2 | 0.36363 | -0.016061 |  | 1.3709 | -0.22826 | -84.4297 | 208.3926 | 2.7002 | -0.034907
| -1 | 0.36389 | -0.0080342 |  | 1.3718 | -0.11418 | -42.2355 | 250.5868 | 3.2492 | -0.017453
| 0 | 0.36397 | 0 |  | 1.3721 | 0 | 0 | 292.8223 | 3.7977 | 0
| 1 | 0.36389 | 0.0080342 |  | 1.3718 | 0.11418 | 42.2355 | 335.0578 | 4.3445 | 0.017453
| 2 | 0.36363 | 0.016061 |  | 1.3709 | 0.22826 | 84.4297 | 377.252 | 4.8882 | 0.034907
| 3 | 0.36321 | 0.024071 |  | 1.3693 | 0.34211 | 126.5413 | 419.3636 | 5.4275 | 0.05236
| 4 | 0.36262 | 0.032058 |  | 1.367 | 0.45562 | 168.5292 | 461.3515 | 5.9612 | 0.069813
| 5 | 0.36186 | 0.040014 |  | 1.3642 | 0.56869 | 210.3529 | 503.1752 | 6.488 | 0.087266
| 6 | 0.36093 | 0.047931 |  | 1.3607 | 0.68121 | 251.9723 | 544.7946 | 7.0067 | 0.10472
| 7 | 0.35984 | 0.055802 |  | 1.3566 | 0.79307 | 293.3478 | 586.1701 | 7.516 | 0.12217
| 8 | 0.35859 | 0.063619 |  | 1.3518 | 0.90417 | 334.4408 | 627.2631 | 8.0149 | 0.13963
| 9 | 0.35717 | 0.071375 |  | 1.3465 | 1.0144 | 375.2134 | 668.0357 | 8.5022 | 0.15708
| 10 | 0.35559 | 0.079063 |  | 1.3406 | 1.1237 | 415.6287 | 708.451 | 8.9768 | 0.17453
| 11 | 0.35386 | 0.086676 |  | 1.334 | 1.2319 | 455.6509 | 748.4732 | 9.4377 | 0.19199
| 12 | 0.35197 | 0.094208 |  | 1.3269 | 1.3389 | 495.2452 | 788.0675 | 9.8839 | 0.20944
| 13 | 0.34993 | 0.10165 |  | 1.3192 | 1.4447 | 534.3783 | 827.2006 | 10.3146 | 0.22689
| 14 | 0.34775 | 0.109 |  | 1.311 | 1.5492 | 573.0182 | 865.8405 | 10.7289 | 0.24435
| 15 | 0.34541 | 0.11625 |  | 1.3022 | 1.6522 | 611.1341 | 903.9564 | 11.126 | 0.2618
| 16 | 0.34293 | 0.1234 |  | 1.2928 | 1.7538 | 648.697 | 941.5193 | 11.5052 | 0.27925
| 17 | 0.34032 | 0.13043 |  | 1.283 | 1.8537 | 685.6792 | 978.5015 | 11.8659 | 0.29671
| 18 | 0.33756 | 0.13735 |  | 1.2726 | 1.9521 | 722.0548 | 1014.8771 | 12.2074 | 0.31416
| 19 | 0.33468 | 0.14415 |  | 1.2617 | 2.0487 | 757.7994 | 1050.6217 | 12.5293 | 0.33161
| 20 | 0.33166 | 0.15083 |  | 1.2503 | 2.1436 | 792.8905 | 1085.7128 | 12.8312 | 0.34907
| 21 | 0.32852 | 0.15737 |  | 1.2385 | 2.2366 | 827.3071 | 1120.1294 | 13.1126 | 0.36652
| 22 | 0.32526 | 0.16379 |  | 1.2262 | 2.3278 | 861.03 | 1153.8523 | 13.3733 | 0.38397
| 23 | 0.32188 | 0.17007 |  | 1.2135 | 2.4171 | 894.0419 | 1186.8642 | 13.6131 | 0.40143
| 24 | 0.31839 | 0.17621 |  | 1.2003 | 2.5043 | 926.3272 | 1219.1495 | 13.8318 | 0.41888
| 25 | 0.3148 | 0.18221 |  | 1.1868 | 2.5896 | 957.8721 | 1250.6944 | 14.0293 | 0.43633
| 26 | 0.31109 | 0.18807 |  | 1.1728 | 2.6729 | 988.6644 | 1281.4867 | 14.2056 | 0.45379
| 27 | 0.30729 | 0.19378 |  | 1.1585 | 2.7541 | 1018.6938 | 1311.5161 | 14.3608 | 0.47124
| 28 | 0.30339 | 0.19935 |  | 1.1438 | 2.8332 | 1047.9518 | 1340.7741 | 14.4949 | 0.48869
| 29 | 0.2994 | 0.20476 |  | 1.1287 | 2.9102 | 1076.4315 | 1369.2538 | 14.6081 | 0.50615
| 30 | 0.29532 | 0.21003 |  | 1.1133 | 2.985 | 1104.1276 | 1396.9499 | 14.7005 | 0.5236
| 31 | 0.29116 | 0.21515 |  | 1.0976 | 3.0578 | 1131.0367 | 1423.859 | 14.7726 | 0.54105
| 32 | 0.28692 | 0.22012 |  | 1.0817 | 3.1284 | 1157.1566 | 1449.9789 | 14.8244 | 0.55851
| 33 | 0.2826 | 0.22494 |  | 1.0654 | 3.1969 | 1182.487 | 1475.3093 | 14.8565 | 0.57596
| 34 | 0.27822 | 0.22961 |  | 1.0489 | 3.2632 | 1207.029 | 1499.8513 | 14.8692 | 0.59341
| 35 | 0.27376 | 0.23413 |  | 1.0321 | 3.3274 | 1230.7849 | 1523.6072 | 14.863 | 0.61087
| 36 | 0.26925 | 0.2385 |  | 1.015 | 3.3896 | 1253.7587 | 1546.581 | 14.8382 | 0.62832
| 37 | 0.26467 | 0.24272 |  | 0.99779 | 3.4496 | 1275.9556 | 1568.7779 | 14.7954 | 0.64577
| 38 | 0.26004 | 0.24679 |  | 0.98033 | 3.5075 | 1297.382 | 1590.2043 | 14.7351 | 0.66323
| 39 | 0.25536 | 0.25072 |  | 0.96268 | 3.5634 | 1318.0454 | 1610.8677 | 14.6578 | 0.68068
| 40 | 0.25063 | 0.25451 |  | 0.94485 | 3.6172 | 1337.9547 | 1630.777 | 14.5641 | 0.69813
| 41 | 0.24586 | 0.25816 |  | 0.92685 | 3.669 | 1357.1196 | 1649.9419 | 14.4546 | 0.71558
| 42 | 0.24104 | 0.26166 |  | 0.9087 | 3.7188 | 1375.5507 | 1668.373 | 14.3298 | 0.73304
| 43 | 0.23619 | 0.26503 |  | 0.89041 | 3.7667 | 1393.2599 | 1686.0822 | 14.1903 | 0.75049
| 44 | 0.2313 | 0.26827 |  | 0.87198 | 3.8127 | 1410.2594 | 1703.0817 | 14.0368 | 0.76794
| 45 | 0.22638 | 0.27137 |  | 0.85344 | 3.8567 | 1426.5627 | 1719.385 | 13.8699 | 0.7854
| 46 | 0.22144 | 0.27434 |  | 0.83479 | 3.899 | 1442.1835 | 1735.0058 | 13.6901 | 0.80285
| 47 | 0.21646 | 0.27718 |  | 0.81605 | 3.9394 | 1457.1365 | 1749.9588 | 13.498 | 0.8203
| 48 | 0.21147 | 0.2799 |  | 0.79722 | 3.9781 | 1471.4367 | 1764.259 | 13.2943 | 0.83776
| 49 | 0.20645 | 0.2825 |  | 0.77831 | 4.015 | 1485.0998 | 1777.9221 | 13.0795 | 0.85521
| 50 | 0.20142 | 0.28498 |  | 0.75934 | 4.0503 | 1498.1416 | 1790.9639 | 12.8543 | 0.87266
| 51 | 0.19637 | 0.28735 |  | 0.74031 | 4.0839 | 1510.5785 | 1803.4008 | 12.6192 | 0.89012
| 52 | 0.19131 | 0.2896 |  | 0.72123 | 4.1159 | 1522.4273 | 1815.2496 | 12.3747 | 0.90757
| 53 | 0.18624 | 0.29175 |  | 0.70211 | 4.1464 | 1533.7046 | 1826.5269 | 12.1215 | 0.92502
| 54 | 0.18116 | 0.29379 |  | 0.68295 | 4.1754 | 1544.4277 | 1837.25 | 11.86 | 0.94248
| 55 | 0.17607 | 0.29573 |  | 0.66377 | 4.2029 | 1554.6135 | 1847.4358 | 11.5908 | 0.95993
| 56 | 0.17098 | 0.29756 |  | 0.64457 | 4.2291 | 1564.2792 | 1857.1015 | 11.3144 | 0.97738
| 57 | 0.16588 | 0.29931 |  | 0.62535 | 4.2538 | 1573.4422 | 1866.2645 | 11.0312 | 0.99484
| 58 | 0.16078 | 0.30096 |  | 0.60612 | 4.2773 | 1582.1194 | 1874.9417 | 10.7417 | 1.0123
| 59 | 0.15568 | 0.30252 |  | 0.58689 | 4.2995 | 1590.328 | 1883.1503 | 10.4465 | 1.0297
| 60 | 0.15058 | 0.304 |  | 0.56766 | 4.3205 | 1598.0849 | 1890.9072 | 10.1458 | 1.0472
| 61 | 0.14548 | 0.30539 |  | 0.54844 | 4.3402 | 1605.4067 | 1898.229 | 9.8401 | 1.0647
| 62 | 0.14038 | 0.3067 |  | 0.52922 | 4.3589 | 1612.3101 | 1905.1324 | 9.5299 | 1.0821
| 63 | 0.13529 | 0.30794 |  | 0.51002 | 4.3765 | 1618.8111 | 1911.6334 | 9.2154 | 1.0996
| 64 | 0.1302 | 0.3091 |  | 0.49083 | 4.393 | 1624.9258 | 1917.7481 | 8.8971 | 1.117
| 65 | 0.12511 | 0.31019 |  | 0.47166 | 4.4085 | 1630.6698 | 1923.4921 | 8.5752 | 1.1345
| 66 | 0.12003 | 0.31122 |  | 0.45251 | 4.4231 | 1636.0582 | 1928.8805 | 8.2501 | 1.1519
| 67 | 0.11496 | 0.31218 |  | 0.43338 | 4.4368 | 1641.1058 | 1933.9281 | 7.922 | 1.1694
| 68 | 0.10989 | 0.31308 |  | 0.41428 | 4.4495 | 1645.8272 | 1938.6495 | 7.5913 | 1.1868
| 69 | 0.10483 | 0.31392 |  | 0.3952 | 4.4614 | 1650.2362 | 1943.0585 | 7.2582 | 1.2043
| 70 | 0.099777 | 0.3147 |  | 0.37615 | 4.4726 | 1654.3464 | 1947.1687 | 6.9229 | 1.2217
| 71 | 0.09473 | 0.31543 |  | 0.35712 | 4.4829 | 1658.1706 | 1950.9929 | 6.5857 | 1.2392
| 72 | 0.089691 | 0.3161 |  | 0.33813 | 4.4925 | 1661.7213 | 1954.5436 | 6.2467 | 1.2566
| 73 | 0.084659 | 0.31673 |  | 0.31916 | 4.5014 | 1665.0105 | 1957.8328 | 5.9062 | 1.2741
| 74 | 0.079635 | 0.3173 |  | 0.30022 | 4.5096 | 1668.0494 | 1960.8717 | 5.5642 | 1.2915
| 75 | 0.074617 | 0.31784 |  | 0.2813 | 4.5172 | 1670.849 | 1963.6713 | 5.2211 | 1.309
| 76 | 0.069607 | 0.31833 |  | 0.26241 | 4.5241 | 1673.4193 | 1966.2416 | 4.8769 | 1.3265
| 77 | 0.064603 | 0.31877 |  | 0.24355 | 4.5305 | 1675.77 | 1968.5923 | 4.5317 | 1.3439
| 78 | 0.059606 | 0.31918 |  | 0.22471 | 4.5363 | 1677.91 | 1970.7323 | 4.1858 | 1.3614
| 79 | 0.054615 | 0.31955 |  | 0.2059 | 4.5415 | 1679.8476 | 1972.6699 | 3.8391 | 1.3788
| 80 | 0.04963 | 0.31988 |  | 0.1871 | 4.5462 | 1681.5907 | 1974.413 | 3.4917 | 1.3963
| 81 | 0.044651 | 0.32018 |  | 0.16833 | 4.5504 | 1683.1463 | 1975.9686 | 3.1439 | 1.4137
| 82 | 0.039677 | 0.32044 |  | 0.14958 | 4.5541 | 1684.5208 | 1977.3431 | 2.7956 | 1.4312
| 83 | 0.034707 | 0.32067 |  | 0.13084 | 4.5574 | 1685.7199 | 1978.5422 | 2.4469 | 1.4486
| 84 | 0.029741 | 0.32086 |  | 0.11212 | 4.5602 | 1686.7488 | 1979.5711 | 2.0979 | 1.4661
| 85 | 0.024779 | 0.32103 |  | 0.093413 | 4.5625 | 1687.6118 | 1980.4341 | 1.7486 | 1.4835
| 86 | 0.019819 | 0.32116 |  | 0.074717 | 4.5644 | 1688.3128 | 1981.1351 | 1.3991 | 1.501
| 87 | 0.014862 | 0.32126 |  | 0.05603 | 4.5658 | 1688.8549 | 1981.6772 | 1.0495 | 1.5184
| 88 | 0.0099072 | 0.32134 |  | 0.037349 | 4.5669 | 1689.2403 | 1982.0626 | 0.69972 | 1.5359
| 89 | 0.0049533 | 0.32138 |  | 0.018674 | 4.5675 | 1689.4709 | 1982.2932 | 0.34988 | 1.5533
| 90 | 1.7385e-17 | 0.32139 |  | 6.5539e-17 | 4.5677 | 1689.5477 | 1982.37 | 1.228e-15 | 1.5708
| Максимальное значение |  |  |  | 1.3721 | 4.5677
[5 empty] | рад/с | рад/с2
| Минимальное значение |  |  |  | 6.5539e-17 | -4.5677
[5 empty] | рад/с | рад/с2
Вывод: была освоена методика определения кинетических и энергетических параметров привода конвейера блокообрабатывающего агрегата.
[5 empty] | Мдв max | = | 14.8692 | Н * м;
[5 empty] | Nдв max | = | 2179.9452 | Вт.
Note on O8: Vasilisa: угол поворота мальтийского креста
Note on O10: Vasilisa: геометрический периметр механизма
Note on O12: Vasilisa: угловая скорость
Note on O14: Vasilisa: момент силы инерции конвейера
Note on O16: Vasilisa: момент статической силы трения
Note on O20: Vasilisa: коэффициент полезного действия
Note on L27: Vasilisa: угловая скорость
Note on M27: Vasilisa: угловое ускорение
Note on O27: Vasilisa: угловая скорость
Note on P27: Vasilisa: угловое ускорение
Note on Q27: Vasilisa: момент сил инерции
Note on R27: Vasilisa: сумма крутящего (вращающего) момента (момент силы)
Note on S27: Vasilisa: крутящий момент на самом вале